## 报文设定
(3)MODBUS 功能码
使用Modbus协议读写寄存器时，不同的寄存器要用不同的功能码读/写。常用寄存器如
0x01: 读线圈寄存器
0x02: 读离散输入寄存器
0x03: 读保持寄存器
0x04: 读输入寄存器
0x05: 写单个线圈寄存器
0x06:写单个保持寄存器
0x0F: 写多个线圈寄存器
0x10:写多个保持寄存器 | [6 empty] | HEX | DEC
[6 empty] | 写线圈 | 0000:OFF | 65280
[7 empty] | FF00:ON | 0
RTU 报文格式 |  |  | 数据
格式 | 站地址 | 功能码 | 寄存器地址 | 寄存器数量 | CRC校验码
字节占用 | 1 | 1 | 2 | 2 | 2 |  | 合并代码
报文举例 | 01 | 05 | 33 0A | FF 00 | A3 7C | 写入 Y12 =1 | 010533 0AFF 00A3 7C | DO0_ON = '01 05 33 0A FF 00 A3 7C'#地址330A-Y12接通亮黄灯
报文举例 | 01 | 05 | 33 0A | 00 00 | E2 8C | 写入 Y12 =0 | 010533 0A00 00 E2 8C | 01 05 33 0A 00 00 E2 8C
| 01 | 06 | 00 0A | 00 64 | A8 23 | D10 写入 数值100 | 010600 0A00 64A8 23
| 01 | 06 | 00 0B | 00 64 | F9 E3 |  | 01 0600 0B00 64F9 E3
[9 empty] | 软元件地址 |  |  |  |  | 字元件地址
| '01 05 33 0C FF 00 43 7D'#地址330C-Y14接通亮绿灯 | [5 empty] | 01 06 00 0A 00 64 A8 23 |  | PLC | FX3S |  |  |  | PLC | FX3S
[9 empty] | 地址 |  |  |  |  | 地址
[7 empty] | 01 06 00 0B 00 64 F9 E3 |  | 位元件 | HEX | DEC | OCT |  | 位元件 | HEX | DEC | OCT
[9 empty] | Y0 | 3300 | 13056 | 31400 |  | D0 | 0000 | 0 | 0
[9 empty] | Y1 | 3301 | 13057 | 31401 |  | D1 | 0001 | 1 | 1
[9 empty] | Y2 | 3302 | 13058 | 31402 |  | D2 | 0002 | 2 | 2
[9 empty] | Y3 | 3303 | 13059 | 31403 |  | D3 | 0003 | 3 | 3
[9 empty] | Y4 | 3304 | 13060 | 31404 |  | D4 | 0004 | 4 | 4
[9 empty] | Y5 | 3305 | 13061 | 31405 |  | D5 | 0005 | 5 | 5
[9 empty] | Y6 | 3306 | 13062 | 31406 |  | D6 | 0006 | 6 | 6
[9 empty] | Y7 | 3307 | 13063 | 31407 |  | D7 | 0007 | 7 | 7
[9 empty] | Y8 | 3308 | 13064 | 31410 |  | D8 | 0008 | 8 | 10
[9 empty] | Y9 | 3309 | 13065 | 31411 |  | D9 | 0009 | 9 | 11
[9 empty] | Y10 | 330A | 13066 | 31412 | NG计数 | D10 | 000A | 10 | 12
[9 empty] | Y11 | 330B | 13067 | 31413 |  | D11 | 000B | 11 | 13
[9 empty] | Y12 | 330C | 13068 | 31414 |  | D12 | 000C | 12 | 14
[9 empty] | Y13 | 330D | 13069 | 31415 |  | D13 | 000D | 13 | 15
[9 empty] | Y14 | 330E | 13070 | 31416 |  | D14 | 000E | 14 | 16
[9 empty] | Y15 | 330F | 13071 | 31417 |  | D15 | 000F | 15 | 17
[14 empty] | D16 | 0010 | 16 | 20
[14 empty] | D17 | 0011 | 17 | 21
[14 empty] | D18 | 0012 | 18 | 22
[5 empty] | PLC | FX3S |  |  | PLC | FX3S |  |  |  | D19 | 0013 | 19 | 23
[5 empty] | 地址 |  |  |  | 地址 |  |  |  |  | D20 | 0014 | 20 | 24
[5 empty] | 字 | HEX | DEC | OCT | 位元件 | HEX | DEC | OCT |  | D21 | 0015 | 21 | 25
[5 empty] | M0 | A478 | 42104 | 122170 | M0 | 0000 | 0 | 0 |  | D22 | 0016 | 22 | 26
[5 empty] | M1 | A479 | 42105 | 122171 | M1 | 0001 | 1 | 1 |  | D23 | 0017 | 23 | 27
[5 empty] | M2 | A47A | 42106 | 122172 | M2 | 0002 | 2 | 2 |  | D24 | 0018 | 24 | 30
[5 empty] | M3 | A47B | 42107 | 122173 | M3 | 0003 | 3 | 3 |  | D25 | 0019 | 25 | 31
[5 empty] | M4 | A47C | 42108 | 122174 | M4 | 0004 | 4 | 4 |  | D26 | 001A | 26 | 32
[5 empty] | M5 | A47D | 42109 | 122175 | M5 | 0005 | 5 | 5 |  | D27 | 001B | 27 | 33
[5 empty] | M6 | A47E | 42110 | 122176 | M6 | 0006 | 6 | 6 |  | D28 | 001C | 28 | 34
[5 empty] | M7 | A47F | 42111 | 122177 | M7 | 0007 | 7 | 7 |  | D29 | 001D | 29 | 35
[5 empty] | M8 | A480 | 42112 | 122200 | M8 | 0008 | 8 | 10 |  | D30 | 001E | 30 | 36
[5 empty] | M9 | A481 | 42113 | 122201 | M9 | 0009 | 9 | 11 |  | D31 | 001F | 31 | 37
[5 empty] | M10 | A482 | 42114 | 122202 | M10 | 000A | 10 | 12 |  | D32 | 0020 | 32 | 40
[5 empty] | M11 | A483 | 42115 | 122203 | M11 | 000B | 11 | 13 |  | D33 | 0021 | 33 | 41
[5 empty] | M12 | A484 | 42116 | 122204 | M12 | 000C | 12 | 14
[5 empty] | M13 | A485 | 42117 | 122205 | M13 | 000D | 13 | 15
[5 empty] | M14 | A486 | 42118 | 122206 | M14 | 000E | 14 | 16
[5 empty] | M15 | A487 | 42119 | 122207 | M15 | 000F | 15 | 17
[5 empty] | M16 | A488 | 42120 | 122210 | M16 | 0010 | 16 | 20
[5 empty] | M17 | A489 | 42121 | 122211 | M17 | 0011 | 17 | 21
[5 empty] | M18 | A48A | 42122 | 122212 | M18 | 0012 | 18 | 22
[5 empty] | M19 | A48B | 42123 | 122213 | M19 | 0013 | 19 | 23
[5 empty] | M20 | A48C | 42124 | 122214 | M20 | 0014 | 20 | 24
[5 empty] | M21 | A48D | 42125 | 122215 | M21 | 0015 | 21 | 25
[5 empty] | M22 | A48E | 42126 | 122216 | M22 | 0016 | 22 | 26
[5 empty] | M23 | A48F | 42127 | 122217 | M23 | 0017 | 23 | 27
[5 empty] | M24 | A490 | 42128 | 122220 | M24 | 0018 | 24 | 30
[5 empty] | M25 | A491 | 42129 | 122221 | M25 | 0019 | 25 | 31
[5 empty] | M26 | A492 | 42130 | 122222 | M26 | 001A | 26 | 32
[5 empty] | M27 | A493 | 42131 | 122223 | M27 | 001B | 27 | 33
[5 empty] | M28 | A494 | 42132 | 122224 | M28 | 001C | 28 | 34
[5 empty] | M29 | A495 | 42133 | 122225 | M29 | 001D | 29 | 35
[5 empty] | M30 | A496 | 42134 | 122226 | M30 | 001E | 30 | 36
[5 empty] | M31 | A497 | 42135 | 122227 | M31 | 001F | 31 | 37
[5 empty] | M32 | A498 | 42136 | 122230 | M32 | 0020 | 32 | 40
[5 empty] | M33 | A499 | 42137 | 122231 | M33 | 0021 | 33 | 41
[5 empty] | M34 | A49A | 42138 | 122232 | M34 | 0022 | 34 | 42
[5 empty] | M35 | A49B | 42139 | 122233 | M35 | 0023 | 35 | 43
[5 empty] | M36 | A49C | 42140 | 122234 | M36 | 0024 | 36 | 44
[5 empty] | M37 | A49D | 42141 | 122235 | M37 | 0025 | 37 | 45
[5 empty] | M38 | A49E | 42142 | 122236 | M38 | 0026 | 38 | 46
[5 empty] | M39 | A49F | 42143 | 122237 | M39 | 0027 | 39 | 47
[5 empty] | M40 | A4A0 | 42144 | 122240 | M40 | 0028 | 40 | 50
[5 empty] | M41 | A4A1 | 42145 | 122241 | M41 | 0029 | 41 | 51
[5 empty] | M42 | A4A2 | 42146 | 122242 | M42 | 002A | 42 | 52
[5 empty] | M43 | A4A3 | 42147 | 122243 | M43 | 002B | 43 | 53
[5 empty] | M44 | A4A4 | 42148 | 122244 | M44 | 002C | 44 | 54
[5 empty] | M45 | A4A5 | 42149 | 122245 | M45 | 002D | 45 | 55
[5 empty] | M46 | A4A6 | 42150 | 122246 | M46 | 002E | 46 | 56
[5 empty] | M47 | A4A7 | 42151 | 122247 | M47 | 002F | 47 | 57
[5 empty] | M48 | A4A8 | 42152 | 122250 | M48 | 0030 | 48 | 60
[5 empty] | M49 | A4A9 | 42153 | 122251 | M49 | 0031 | 49 | 61
[5 empty] | M50 | A4AA | 42154 | 122252 | M50 | 0032 | 50 | 62
[5 empty] | M51 | A4AB | 42155 | 122253 | M51 | 0033 | 51 | 63
[5 empty] | M52 | A4AC | 42156 | 122254 | M52 | 0034 | 52 | 64
06写保存器超过FFFF(65535)将报错

## 3_标记单元
半自动台式小圆管贴标机针管电池电子半圆周记号笔不干胶比标签机-淘宝网 (taobao.com) | 新款农用葡萄绑枝机绑藤神器结束捆绑机番茄西红柿绑带钉子绑蔓机-淘宝网 (taobao.com)
https://item.taobao.com/item.htm?abbucket=6&id=608853097272&ns=1&skuId=4447155958984&spm=a21n57.1.0.0.4875523cx6qmFg

## 4_牵引机构-台达未采用 (hidden)
220VAC
|  |  | L |  | N |  | E
|  |  | R/L1 |  | S/L2 | T/L3 | E/GND | L | N |  | E |  | NO | COM |  | NC |  | NO | COM | NC
电源输入端
| RA | 控制端 |  | 220V任选两个接入零火线 |  |  |  |  | AC-DC 电源模块 |  |  |  | 24V继电器 |  |  |  |  | 24V继电器
RC
[6 empty] | VFD-L电机驱动变频器 |  |  | 24V DC |  |  |  | IN | DC- |  | DC+ |  | IN | DC- | DC+
3K-5KΩ 调速电位器 | +10V | [6 empty] | V- | V- | V+ | V+
AVI
M0
M1
| M2 | [10 empty] | V+ | V- |  |  |  |  | V+ | V-
M3
GND
动作气缸
电机连接端
|  |  | U/T1 |  | V/T2 | W/T3 | E/GND
|  |  | U |  | V | W | PE
交流减速电机
[21 empty] | 4 |  | 3
NP2-BD23 旋钮开关
电磁阀 SY3220-5L-C6-F2
[21 empty] | 3 |  | 4
压缩空气
台达变频器方案
未采用

## 4_牵引机构-三菱变频器-FX3U (hidden)
[36 empty] | Y1 | P24 | P24 | Y2
[36 empty] | 指示灯 |  | 指示灯
|  | 220VAC | [11 empty] | GND |  | S/S |  | 0V |  | X0 |  | X2 |  | X4 |  | X6 |  | · |  | · |  | ·
[13 empty] | L |  | N |  | · |  | 24V |  | X1 |  | X3 |  | X5 |  | X7 |  | · |  | · |  |  |  |  | 运行准备按键 |  | 启动按键
| L |  | N |  |  | E
[36 empty] | 控制按键 |  | 控制按键
[36 empty] | X1 | N24 | X2 | N24
[11 empty] | ④ | ①
[10 empty] | ⑧ |  | ⑤
2W1KΩ 调速电位器 | 10 | [7 empty] | RL
FX3U-16MR/ES(-A)
| 5 | [7 empty] | RM
[10 empty] | MY2N-GS DC24V Y0低时接通 | [27 empty] | P24 | Y3
| 2 | [7 empty] | RH | [28 empty] | 指示灯
| 4 | [7 empty] | SD
[36 empty] | 急停按键 |  | 复位按键
| AM | [7 empty] | PC
[9 empty] | STF | [26 empty] | 控制按键 |  | 控制按键
[36 empty] | N24 | X0-3 | X3 | N24 |  | ④ | ① |  | ④ | ①
[9 empty] | STR | ⑫ |  | ⑨ |  | · |  | Y0 |  | Y1 |  | Y2 |  | Y3 |  | Y4 |  | Y5 |  | Y6 |  | Y7 |  | ·
[40 empty] | ⑧ |  | ⑤ | ⑧ |  | ⑤
[10 empty] | ⑭ | ⑬ |  | · |  | Y0 |  | Y1 |  | Y2 |  | Y3 |  | Y4 |  | Y5 |  | Y6 |  | Y7 |  | ·
[40 empty] | MY2N-GS DC24V |  |  | MY2N-GS DC24V
| L1 |  | N | GND |  | U | V | W |  | P24 | Y0
| R10 |  | S10
[24 empty] | X5 |  | N24
|  |  |  | PE |  | U | V | W | [5 empty] | V+ |  | V- | [7 empty] | V+ |  | V-
[15 empty] | D-A93L | [9 empty] | D-A93L | [7 empty] | X6 | [6 empty] | ⑫ |  | ⑨ | ⑫ |  | ⑨
[5 empty] | 交流减速电机 | [27 empty] | 4 |  | 3
[40 empty] | ⑭ | ⑬ |  | ⑭ | ⑬
NP2-BD23 旋钮开关
动作气缸
[33 empty] | 3 |  | 4
X7
[14 empty] | P24 | [12 empty] | P24
电磁阀 SY3220-5L-C6-F2
[13 empty] | Y7 | N24 | [12 empty] | N24 | Y6
压缩空气

## 4_牵引机构-三菱变频器-FX3S
[41 empty] | Y1 |  | P24 | [9 empty] | P24 |  | Y2 | [9 empty] | X6
[41 empty] | 指示灯 | [11 empty] | 指示灯 | [11 empty] | 4 |  |  |  | 3
|  | 220VAC | [15 empty] | GND |  | S/S |  | S/S |  | X1 |  | X3 |  | X5 |  | X7 |  | X11 |  | X13 |  | X15 |  | X17
[67 empty] | NP2-BD23 旋钮开关 | [8 empty] | 动作气缸
[17 empty] | L |  | N |  | S/S |  | X0 |  | X2 |  | X4 |  | X6 |  | X10 |  | X12 |  | X14 |  | X16 |  |  |  | 运行准备按键 | [11 empty] | 启动按键
| L |  | N |  |  | E
[65 empty] | 3 |  |  |  | 4
[41 empty] | 控制按键 | [11 empty] | 控制按键
[41 empty] | X1 |  | N24 | [9 empty] | X2 |  | N24 | [9 empty] | X7
[15 empty] | ④ | ①
[14 empty] | ⑧ |  | ⑤
2W1KΩ 调速电位器 | 10 | [9 empty] | RL
[17 empty] | FX3S 漏型输出/NPN型 | [54 empty] | P24 | [6 empty] | P24
| 5 | [9 empty] | RM | [62 empty] | 电磁阀 SY3220-5L-C6-F2
[14 empty] | MY2N-GS DC24V Y0低时接通 | [22 empty] | ` | [15 empty] | P24 |  | Y3 | [9 empty] | X16 | [5 empty] | Y7 | N24 | [6 empty] | N24 | Y6
| 2 | [9 empty] | RH | [41 empty] | 指示灯 | [11 empty] | 4 |  |  |  | 3
| 4 | [9 empty] | SD | [55 empty] | NP2-BD23 旋钮开关
[41 empty] | 急停按键 | [11 empty] | 复位按键 | [21 empty] | 压缩空气
| AM | [9 empty] | PC
[65 empty] | 3 |  |  |  | 4
[11 empty] | STF | [29 empty] | 控制按键 | [11 empty] | 控制按键
[41 empty] | N24 |  | X0-3 | [9 empty] | X3 |  | N24 | [9 empty] | X17
[11 empty] | STR |  |  | ⑫ |  | ⑨ |  | 0V |  | Y0 |  | Y1 |  | Y2 |  | Y4 |  | COM3 |  | Y7 |  | Y11 |  | Y12 |  | Y14 |  | ·
[14 empty] | ⑭ | ⑬ |  | 24V |  | COM0 |  | COM1 |  | COM2 |  | Y3 |  | Y5 |  | Y6 |  | Y10 |  | COM4 |  | Y13 |  | Y15
| L1 |  | N | GND |  | U |  | V |  | W |  |  |  | P24 | Y0
| R10 |  | S10
[70 empty] | V- |  | V- | V+ | V+ |  |  | 220VAC
|  |  |  | PE |  | U |  | V |  | W
[5 empty] | 交流减速电机 | [70 empty] | L |  | N | E
[28 empty] | X5 |  | N24
AC-DC模块
[18 empty] | V+ |  | V- | [7 empty] | V+ |  | V-
[19 empty] | D-A93L | [9 empty] | D-A93L
[42 empty] | X10 | [5 empty] | X11 |  |  |  |  | X12 |  |  |  | X13 | [5 empty] | X14 | [5 empty] | X15
[39 empty] | 38 | 37 |  | 36 |  | 35 |  | 34 |  | 33 |  | 32 | 31 |  | 30 |  | 29 | 28 | 27 |  | 26 |  | 25 |  | 24 |  |  | 23 |  | 22 | 21
[39 empty] | NC | COM |  | NO |  | NC |  | COM |  | NO |  | NC | COM |  | NO |  | NC | COM | NO |  | NC |  | COM |  | NO |  |  | NC |  | COM | NO
[25 empty] | 动作气缸 | [13 empty] | OUT1 |  |  |  |  | OUT2 | [5 empty] | OUT3 |  |  |  |  | OUT4 |  |  |  | OUT5 | [6 empty] | OUT6
[39 empty] | 黄色灯输出 |  |  |  |  | 空 | [5 empty] | 空 |  |  |  |  | NC绿色，NO红色 |  |  |  | 空 | [6 empty] | 空
[42 empty] | Y15 | [12 empty] | Y14 |  | Y13
[42 empty] | MODBUS | [27 empty] | L |  |  |  | N
[18 empty] | P24 | [12 empty] | P24
[22 empty] | 电磁阀 SY3220-5L-C6-F2 | [16 empty] | 电源 |  |  | RS485 |  |  |  |  | RS232 |  |  |  |  | DI1 |  |  | DI2 |  | DI3 |  |  | DI4 |  |  |  | DI5 |  |  |  | DI6
[17 empty] | Y11 | N24 | [12 empty] | N24 | Y10 | [6 empty] | + | - |  | PB | A+ |  | B- |  | G |  | RX | TX |  | + |  | - | + | - | + | - |  | + |  | - |  | + |  | - |  | + | -
[39 empty] | 1 | 2 |  | 3 | 4 |  | 5 |  | 6 |  | 7 | 8 |  | 9 |  | 10 | 11 | 12 | 13 | 14 |  | 15 |  | 16 |  | 17 |  | 18 |  | 19 | 20
[7 empty] | 黄色 |  | 紫色 |  | 绿色 | 黄色 | 红色 | [9 empty] | 压缩空气
[7 empty] | + |  | 蜂鸣器 |  | LED绿 | LED黄 | LED红
[7 empty] | P24 |  | Y13 |  | Y14 | Y15 | Y13

## 6_试做问题点
<AI检查机首次线上测试报告>
1.案件背景
试做日期：24/1/30
试做时间：11:00
试做品番：2TR205
2.问题点汇总
| 问题点类别 | 序号 | 内容 | 改善方向 | 改善完了 | 图示
| 硬件 | 1 | 电机减速机齿比过大，速度未满足生产要求 | 购置并更换减速机-2/E | OK
|  | 2 | 生产线位置不足，需改善现有平衡杆 | 修改机械平衡杆为光电平衡杆-3/E | 已发单
|  | 3 | 限位辊轮入料卡管 | 限位辊轮增加一组横向辊轮-5/10 | OK
|  | 4 | 入料辊轮为3D打印，晃动较大，转动卡顿 | 购置聚氨酯辊轮更换-5/10 | OK
|  | 5 | 牵引装置建议更新为皮带轮牵引方式 | 牵引机构修改-3/E | 已起案
|  | 6 | 标识机构未开发完 | 开发标识机构-3/E | 已起案
|  | 7 | 电脑性能羸弱，检查卡顿 | 购置高配置电脑-3/20 | OK
|  | 8 | 调速机构未与其他设备联动 | 上线后联络保全帮忙联动-4/E
| 软件 | 1 | 被覆管水纹误报 | 模型图像更新，训练升级-4/10 | OK
|  | 2 | 显示界面不完整-4相机显示 | UI升级为6相机显示-2/3 | OK
3
4
5
6
7
3/29问题点更新
| 问题点类别 | 序号 | 内容 | 改善方向 | 改善完了 | 图示
| 硬件 | 1 | 设备未围蔽，存在可触摸夹紧/转动位置→无法通过GSS | 设备四面使用有机玻璃围蔽
|  | 2 | 设备断电后气缸夹紧，存在夹伤风险 | 现有设备为单控电磁阀，更换为双控-5/6 | OK
|  | 3 | 气缸 动作过程中噪音较大 | 更换聚氨酯螺丝-4/13 | OK
|  | 4 | 设备气管存在漏气 | 气管检查、接头缠绕生胶带密封 | OK
|  | 5 | 灯光及触摸屏与设备电箱开关不联动，需单独操作 | 设备24V供电电路修改-4/25 | OK
|  | 6 | 设备断电电脑易损坏 | 增加UPS后备电源，增加关机功能-4/26 | OK
|  | 7 | PLC输出端数量不足 | 增加继电器控制三色灯-5/5 | OK
|  | 8 | 设备未增加泄压阀及压力表 | 增加压力表及泄压阀 5/8 | OK
|  | 9 | 铁氟龙导向块孔过小，接头通过卡顿 | 铁氟龙导向块更换，孔径优化5/10 | OK
|  | 10 | 镜头分割支架穿管困难 | 镜头支架隔板更换，增加导向5/10 | OK
| 软件 | 1 | 设备开机需要操作电柜、旋钮、及计算机操作，操作逻辑混乱 | 触摸屏检测开关开发-4/16 | OK
|  | 2 | 程序存在卡机可能，增加重启按钮 | 增加程序异常推出重启-5/8 | OK
3
4
5
6
7

## 未完结事项
未完结事项汇总
序号 | 项目 | 内容 | 分类 | 改善时间 | 完了标记 | 备注
2024-05-14
1 | 触摸屏 | 触摸屏计数器未能正确显示32位数值 | 软件 | 2024-05-15 | OK | 使用宏指令读取2个寄存器整合到触摸屏寄存器中显示
2 | 触摸屏 | 触摸屏UI待完善 | 软件
3 | 电磁阀 | 电磁阀需增加支架固定、支架申购中 | 硬件
4 | 框体结构 | 框体需增加亚克力围蔽 | 安全
5 | 机械结构 | 系长建议牵引机修改为皮带轮式样 | 硬件
6 | 机械结构 | 现有平衡杆无调速功能、需改设光电平衡及调速机构 | 硬件
7 | 电子设备 | 摄像头偶发掉线，需排查原因 | 硬件
8 | 电子设备 | 生产线未增加检查机专用插座，已联络增加未实施 | 硬件
9 | 检测程序 | 检测程序停止功能异常未修复 | 软件
10 | 检测程序 | 70000次检测后易发闪退 | 软件
11 | 机械结构 | 调速电位器损坏，备品未到货 | 硬件 | 2024-05-14 | OK | 更换电位器
12
13
14
15
16
17
18
19
20
21
22
23
24
25
26
27
28
29
30
31
32
33
34
35
36
37
38
39
40
41
42
43
44
45
46
47
48
49
50
51
52
53
54
55
56
57
58
59
60
61
62
63
64
65
66
67

## 系统流程
启动 UI
· myWin.show
· 加载文件.config
· 启动modbus_on_off()
启动检测
· runButton → def run_or_continue(self)
· 启动线程self.det_thread.start()
·
线程1：class DetThread(QThread)
· runButton → def run_or_continue(self)
# Initialize
# Load model
# Dataloader
# Run inference
while True:
if self.jump_out:
if self.is_continue:
for path, img, im0s, self.vid_cap in dataset:
# pred = model(img, augment=augment)[0] #### 预测
# Apply NMS
# Apply Classifier ### 引用分类器
#
PLC线圈确认
· while循环确认M21线圈
M21闭合→set runButton True
·